## Nelskamp keramisch grootformaat
Bouwkosten keramische dakpannen in grootformaat aanbrengen op schilddak, Nelskamp in edelengobe zwart, kosten per m2 dakvlak, excl btw, bron casadata.nl
Activiteit | Type dakpan in grootformaat | Aantal uren | Loonkosten | Materiaalkosten | Directe kosten | Indirecte kosten en bedrijfsmarge | Eindtotaal, excl. btw
Op schilddak Nelskamp keramische dakpannen aanbrengen in grootformaat, uitvoering edelengobe zwart | Nelskamp model DS-5 dakpan | 0.436 | 16.5 | 23.08 | 39.57 | 6.73 | 46.3
| Nelskamp Nibra F-10 vlakke dakpan | 0.476 | 18 | 23.64 | 41.64 | 7.08 | 48.72
| Nelskamp H-10 OVH pan | 0.476 | 18 | 27.35 | 45.35 | 7.71 | 53.06
| Nelskamp DS-10 mulden dakpan | 0.476 | 18 | 28.63 | 46.64 | 7.93 | 54.57
| Nelskamp Nibra G-10 vlakke dakpan | 0.476 | 18 | 28.84 | 46.85 | 7.96 | 54.81
| Nelskamp S-9 tegelpan | 0.476 | 18 | 29.89 | 47.89 | 8.14 | 56.03

## Nelskamp DS-5 op schilddak
Keramische dakpannen aanbrengen, grootformaat, Nelskamp model DS-5 op schilddak op helft dubbele woning, edelengobe zwart, per m2 dakvlak excl. btw, bron casadata.nl
101.3 | m2 dakoppervlakte (aantal te wijzigen, waarna calculatie wordt doorgerekend)
Kostencomponent | Omschrijving | Hoeveelheid | Eenheid | Norm per eenheid | Totaal uren | Kosten per uur / eenheid | Totaal Kosten
Loonkosten | Dakpannen hangen | 101.3 | m2 | 0.13 | 13.169 | 37.8 | 497.7882
| Panhaken aanbrengen | 50 | m2 | 0.08 | 4 | 37.8 | 151.2
| Ondervorsten aanbrengen | 19.5 | m | 0.15 | 2.925 | 37.8 | 110.565
| Nokvorsten aanbrengen | 2.5 | m | 0.25 | 0.625 | 37.8 | 23.625
| Hoekkepervorsten aanbrengen | 17 | m | 1.25 | 21.25 | 37.8 | 803.25
| Broekstuk aanbrengen | 1 | stk | 0.04 | 0.04 | 37.8 | 1.512
| Vogelschrootprofiel aanbrengen | 22 | m | 0.1 | 2.2 | 37.8 | 83.16
| Subtotaal loonkosten |  |  |  | 44.209 |  | 1671.1002
Materiaalkosten | Nelskamp keramische dakpan grootformaat, model DS-5, hele dakpan, edelengobe zwart | 628 | stk |  |  | 2.24 | 1406.72
| Ventilerende ondervorst, PE | 19.5 | m |  |  | 7.9 | 154.05
| Nokvorst, Nelskamp keramische dakpan grootformaat, model DS-5, edelengobe zwart | 7 | stk |  |  | 7.95 | 55.65
| Begin/eindvorst, Nelskamp keramische dakpan grootformaat, model DS-5, edelengobe zwart | 2 | stk |  |  | 16.95 | 33.9
| Schubvorst, Nelskamp keramische dakpan grootformaat, model DS-5, edelengobe zwart | 45 | stk |  |  | 7.95 | 357.75
| Broekstuk, Nelskamp keramische dakpan grootformaat, model DS-5, edelengobe zwart | 1 | stk |  |  | 96.6 | 96.6
| Kunststof vogelschroot 55 mm, zwart of terra | 22 | m |  |  | 1.38 | 30.36
| RVS panhaken, P6 | 250 | stk |  |  | 0.35 | 87.5
| Vorsthaken | 54 | stk |  |  | 0.28 | 15.12
| Vrachtkosten | 1 | post |  |  | 100 | 100
| Subtotaal materiaalkosten | [5 empty] | 2337.65
Directe kosten | Eindtotaal directe kosten totaal | [5 empty] | 4008.7502
| Eindtotaal directe kosten per m2 dakvlak | [5 empty] | 39.57
Indirecte kosten | Indirecte kosten en bedrijfsmarge, bij toeslag 17% op directe kosten | [5 empty] | 6.73
Eindtotaal | Eindtotaal, exclusief BTW | [5 empty] | 46.3

## Dakpantypes keram. grootformaat
Nelskamp keramisch grootformaat dakpantypes | Latafstand | Gemm. dekkende breedte | Gemiddelde aantal per m2 | Gewicht per stuk in kg
Nelskamp H-10 OVH pan | 369-399 mm | 248 mm | 10.1 | 4.4
Nelskamp Nibra G-10 vlakke dakpan | 384-404 mm | 248 mm | 9.9 | 4.6
Nelskamp Nibra F-10 vlakke dakpan | 404-428 mm | 242 mm | 9.7 | 3.95
Nelskamp DS-10 mulden dakpan | 320-420 mm | 252 mm | 9.5 | 4.8
Nelskamp S-9 tegelpan | 330-400 mm | 269 mm | 9.3 | 3.9
Nelskamp model DS-5 dakpan | 460-540 mm | 326 mm | 5.7 | 7